## List1
POPIS GRADBENO-OBRTNIŠKIH DEL
A. PRIPRAVLJALNA DELA
| Opis del | EM | Količina | Cena/EM | Skupaj
A.1 | Stroški organizacije gradbišča in izvajanje skupnih ukrepov za zagotavljanje varnosti in zdravja pri delu (izdelava varnostnega načrta za gradbišče), ureditev dostopnih poti, postavitev začasnih deponij itd. | kpl | 1
A.2 | Dobava in postavitev gradbiščne zaščitne ograje. | kpl | 1
A.3 | Izdelava , dobava, postavitev in odstranitev gradbiščne table skladno z veljavno zakonodajo. | kpl | 1
SKUPAJ PRIPRAVLJALNA DELA:
B. GRADBENA DELA
B.1 DEMONTAŽNA IN RUŠITVENA DELA
Rušitvena dela se morajo izvajati v skladu s predpisi o varstvu pri delu in rušitvenim načrtom, če je potreben. Izvajalec je dolžan zavarovati delovišče in okolico ter poskrbeti, da ne ogroža okolice. Pri rušenju vseh sten, tlakov in drugih elementov v objektu je potrebno upoštevati odstranjevanje vseh elementov na in v tlakih in stenah, kot so instalacije, razni vgrajeni elementi in podobno. Ruševine je potrebno na gradbišču ločevati in jih tudi ločeno oddati pooblaščenim prevzemnikom skladno z veljavno zakonodajo. Izvajalec rušitvenih del mora poskrbeti za ustrezno začasno deponijo na gradbišču, pazljivo ravnanje in zaščito elementov, ki so predvideni za ponovno vgradnjo ali uporabo. Ponudnik/izvajalec je dolžan pred oddajo ponudbe natančno pregledati objekt in okolico, v ponudbi pa upoštevati rušitveni elaborat, ter elaborat varstva pri delu na gradbišču z vsemi veljavnimi standardi, predpisi in normativi. Pri vseh postavkah je potrebno v ceni upoštevati vsa potrebna pripravljalna, pomožna in zaključna dela, vključno s potrebnimi pripomočki (npr. odri), vse potrebne transporte in prevoze, dovoljenja, zapore, komunalne takse in ostale stroške, kot so predaja odpadnega materiala v trajno deponijo in plačilo ustreznih pristojbin, pridobitev ustreznih certifikatov o prevzemu oziroma uničenju materiala itd. Ponudba mora vsebovati vse morebitne druge stroške, vezane na rušenje objekta.
| Opis del | EM | Količina | Cena/EM | Skupaj
B.1.01 | Odstranitev obstoječe premične opreme ter demontaža in odstranitev fiksno pritrjene opreme vključno s transportom v skladišče oziroma na transportno vozilo in odvoz na deponijo. | kpl | 1
B.1.02 | Demontaža obstoječega obešenega Armstrong stropa vključno s kovinsko podkonstrukcijo in ostalim pritrdilnim in drugim materialom. | m2 | 124.9
B.1.03 | Odstranitev obstoječe talne obloge. | m2 | 124.9
B.1.04 | Demontaža obstoječih vrat vključno s podboji.
| ►velikosti nad 2 m2 | kom | 9
| ►velikosti do 2 m2 | kom | 1
B.1.05 | Odstranitev obstoječe lesene stene z vrati in zasteklitvijo med zunanjim hodnikom in prostori fizioterapije velikosti 8.40 m2 (2.62 m x 3.20 m). | kpl | 1
B.1.06 | Rušenje predelnih sten debeline 12 cm in višine 3.34 m v skupni dolžini 17.78 m | m2 | 59.4
B.1.07 | Rušenje predelnih stene debeline 20 cm in višine 3.34 m dolžine 2.45 m | m2 | 9.7
B.1.08 | Izrez vratne odprtine v AB steni debeline 20 cm:
| ►dim 1.20 m x 2.30+0.14* m | kpl | 1
| ►dim 1.30 m x 2.80+0.14* m | kpl | 1
| ►dim 0.84 m x 2.30+014* m | kpl | 1
B.1.09 | Izrez okenske odprtine v AB/opečni steni debeline 20 + 17 cm
| ►dim 1.00 m x 1.80 m | kpl | 1
B.1.10 | Izvedba vratne odprtine v obstoječi opečni steni debeline 12 cm
| ►dim 0.80 m x 2.50 m + 0.1** m + 0.14* m | kpl | 1
B.1.11 | Razbijanje estriha / izdelava reg v tlaku dim 20 x 20 cm oz glede na naklon | m | 80
B.1.12 | Razbijanje (štemanje) sten / izdelava reg dim 20 x 8 cm za instalacijske vode | m | 30
B.1.13 | Razna nepredvidena rušitvena dela. | % | 5
SKUPAJ ODSTRANITVENA IN RUŠITVENA DELA:
*Višina vratne odprtine je mišljena od kote finalne talne obloge gotovega tlaka, zato je potrebno upoštevati še debelino cca 14 cm, ki pomeni debelino slojev tlaka do temeljev. V načrtu gradbenih konstrukcij to ni upoštevano!
**za preklado
B.2 BETONARSKA DELA
Pri izvajanju betonskih in armiranobetonskih del je potrebno upoštevati vse pogoje, ki jih zahteva zakonodaja za beton in armirani beton. Opaži morajo biti čisti in v celoti pripravljeni za betoniranje (močenje). Betonirati se lahko začne šele po pregledu podlage, odrv, opažev in armature. Črpni beton se ne sme vgrajevati z višine večje od 1 m. Ročno vgrajevanje je dovoljeno v predelnih stenah in kadar to dovoli nadzor. Armatura ne sme rjaveti, pred montažo jo je potrebno očistiti nečistoč, pri vgradnji je potrebno upoštevati debelino zaščitne plasti betona. Pred pričetkom betonskih del morata biti opaž in armatura popolnoma pripravljena. Odprtine za instalacijske vode morajo biti nameščene na točno predvidenih lokacijah, nameščena morajo biti vsa sidra, podometna instalacija in ostali podometni elementi. Pred pričetkom gradnje mora izvajalec izdelati Projekt betona v skladu z veljavno zakonodajo. Strošek izdelave mora biti vkalkuliran v ceno posamezne E.M. vgrajenega betona. Pri vseh postavkah je potrebno v ceni upoštevati vsa potrebna pripravljalna, pomožna in zaključna dela, vključno s potrebnimi pripomočki (pritrdilni, tesnilni, vezilni material, podkonstrukcije itd.), vse potrebne transporte in prevoze.
| Opis del | EM | Količina | Cena/EM | Skupaj
B.2.1 | Kompletna izdelava, dobava in vgrajevanje betona C 25/30 (MB 30) za izvedbo okvirov okrog prebojev ter horizontalnih in vertikalnih vezi prereza 20 x 20 cm v obstoječih AB stenah, vključno z vsemi pripravljalnimi, pomožnimi, zaključnimi deli in transportom do mesta vgrajevanja.
►OK 1: okvir za odprtino 80/210+14 cm
►OK 2: okvir za odprtino 90/250+14 cm + horizontalna in vertikalna vez
►OK 3: okvir za odprtino 80/250+14 cm
►OK 4: okvir za odprtino 80/210+14 cm + horizontalna in vertikalna vez
| ►OK 5: okvir za odprtino 90/250+14 cm + horizontalna in vertikalna vez | m3 | 1.5
B.2.2 | Dobava, polaganje in vezanje rebraste armature S400, obračun po izvlečkih iz armaturnih načrtov. Obračun v kg. | kg | 380
SKUPAJ BETONSKA DELA:
B.4 TESARSKA DELA
Pri vseh postavkah je potrebno v ceni upoštevati vsa potrebna pripravljalna, pomožna in zaključna dela, vključno s potrebnimi pripomočki (pritrdilni, tesnilni, vezilni material, podkonstrukcije itd.), vse potrebne transporte in prevoze. Pri opaževanju vseh betonskih konstrukcij je tako pri izvedbi kot v ponudbi potrebno upoštevati tudi izdelavo vseh odprtin in prebojev za instalacije, razne prehode, vrata, okna in podobno. Pri vseh opažih za vidne površine betonov (vsi betoni razen temeljev in zasutih betonskih površin z zemljino ali obdelanih kasneje z oblogo) se uporablja gladke opažne plošče. Po vsaki uporabi je potrebno čiščenje in mazanje opažnih plošč.
| Opis del | EM | Količina | Cena/EM | Skupaj
B.4.1 | Dobava, montaža in demontaža ter amortizacija gladkih opažnih plošč za AB konstrukcije z vsem veznim in pritrdilnim materialom, čiščenjem in mazanjem opaža, prevozom in transportom. | m2 | 36.1
B.4.2 | Dobava, montaža in demontaža lahkih delovnih odrov za vsa dela med izvajanjem gradnje višine do 3,00 m, obračunano na m2 tlorisne površine. Vračunano v ostale postavke GO del.
B.4.3 | Dobava in uporaba jeklenih podpornikov za začasno podpiranje na mestu izvedbe preklad oz. okvirov. | kos | 10
B.4.4 | Nepredvidena tesarska dela | % | 5
SKUPAJ TESARSKA DELA:
B.5 ZIDARSKA DELA
Pri vseh postavkah je potrebno v ceni upoštevati dobavo materiala, vgradnjo, vsa potrebna pripravljalna, pomožna in zaključna dela, vključno s potrebnimi pripomočki (pritrdilni, tesnilni, vezilni material, podkonstrukcije itd.), vse potrebne transporte in prevoze.
| Opis del | EM | Količina | Cena/EM | Skupaj
B.5.1 | Dobava materiala in zidanje stene z opeko debeline 20 cm in malto | m2 | 10
B.5.2 | Pozidava kanalov/reg na novo izvedenih instalacij z malto | m2 | 0
B.5.3 | Izdelava armiranocementnega estriha na mestih novo položenih instalacij | m2 | 0
B.5.4 | Dobava materiala in izdelava preklade nad vratno odprtino v opečni predelni steni | kpl | 1
B.5.5 | Dobava materila in izdelava klasičnega in finega ometa skupne debeline do 3 cm na novozgrajenih opečnih in AB delih sten, nad novimi instalacijskimi regami, na stikih obstoječih in porušenih sten | m2 | 37
B.5.6 | Druga nepredvidena zidarska dela | % | 5
SKUPAJ ZIDARSKA DELA:
C. OBRTNIŠKA DELA
C.1 SUHOMONTAŽNA DELA
| Opis del | EM | Količina | Cena/EM | Skupaj
C.1.1 | Izdelava mavčnokartonske stene debeline 12,5 cm na kovinski podkonstrukciji (C profil 75 mm) in 2 x 1,25 cm debelih plošč na obeh straneh vključno z vsemi profili, drobnim materialom, pripravljalnimi, pomožnimi in zaključnimi deli.
| ►P01: dim. 5.45 m x 3.34 m z vratno odprtino za klasična vrata dim 90/250 cm | m2 | 15.95
| ►P02: dim. 3.95 m x 3.20 m | m2 | 12.64
| ►P07: dim. 3.30 m x 3.20 m v zalomljenem poteku z vratno odprtino 90/210 cm in podkonstrukcijo (kaseto) za drsna vrata* | m2 | 10.56
| ►P11: dim. 4.30 m x 3.20 m | m2 | 13.76
*kaseta je samostojna postavka v popisu, zato se je ne vključi v to postavko
C.1.2 | Kaseta (podkonstrukcija) za drsna vrata, ki se odpirajo v steno z vsemi vodili in drugimi dodatki. | kom | 1
C.1.3 | Pozidava vratne odprtine po sistemu suhomontažne mavčnokartonske stene debeline 12,5 cm na kovinski podkonstrukciji in 2 x 1,25 cm debelih plošč na obeh straneh
| ►P05: dim. 0.95 m x 2.10 m | m2 | 2
| ►P06: dim. 0.80 m x 2.50 m | m2 | 2
C.1.4 | Pozidava vratne odprtine po sistemu suhomontažne mavčnokartonske stene debeline 15,0 cm na kovinski podkonstrukciji in 2 x 1,25 cm debelih plošč na obeh straneh
| ►P10: dim. 0.90 m x 2.10 m | m2 | 1.89
C.1.5 | Dobava in dostava materiala ter izvedba obešenega stropa na kovinski podkonstrukciji po sistemu "Armstrong" ali podobnem s ploščami dim 60 x 60 cm v enakem rastru, vključno z vsemi obešali, pritrdili, profili, pripravljalnimi, pomožnimi in zaključnimi deli. | m2 | 124.1
C.1.5 | Druga nepredvidena suhomontažna dela | % | 3
SKUPAJ SUHOMONTAŽNA DELA:
C.2 STAVBNO POHIŠTVO
| Opis del | EM | Količina | Cena/EM | Skupaj
C.2.1 | Kompletna izdelava, dobava in montaža enokrilnega PVC okna z nadsvetlobo zidarske mere dim 100/180 cm, vključno ves drobni, pritrdilni, tesnilni material, pololivo, vse prevoze, transporte, vsa pripravljalna, pomožna in zaključna dela. Zasteklitev z zunanje strani zaščitena s folijo proti pogledom v notranjost. | kom | 1
C.2.2 | Kompletna izdelava, dobava in montaža enokrilnih notranjih vrat in podboja iz mediapana z nadsvetlobo iz neprosojnega stekla, vključno z vsem okovjem, pritrdilnim, veznim in tesnilnim materialom, zaključnimi letvicami, obojestransko kljuko in cilindrično ključavnico.
| ►NV01: zidarske mere 1.0 m x 2.50 m s podbojem za steno debeline 12 cm | kom | 4
| ►NV02: zidarske mere 0.9 m x 2.5 m s podbojem za steno debeline 20 cm | kom | 1
| ►NV03: zidarske mere 0.8 m x 2.5 m s podbojem za steno debeline 12 cm | kom | 1
C.2.3 | Kompletna izdelava, dobava in montaža enokrilnih notranjih drsnih vrat iz mediapana, ki se odpirajo v suhomontažno steno, brez podbojev, vključno z vsem dodatnim materialom, obojestransko kljuko in cilindrično ključavnico.
| ►NV04: zidarske mere 0.8 m x 2.5 m | kom | 1
C.2.4 | Kompletna izdelava, dobava in montaža enokrilnih notranjih drsnih vrat, ki se odpirajo ob steni, brez podbojev, vključno z drsnim mehanizmom, prekrivnimi maskami, okovjem, pritrdilnim, veznim in tesnilnim materialom, obojestransko kljuko in cilindrično ključavnico ter vsemi pripravljalnimi, pomožnimi in zaključnimi deli.
| ►NV05: zidarske mere 0.8 m x 2.1 m | kom | 2
C.2.5 | Kompletna izdelava, dobava in montaža steklene predelne stene z ALU okviri in z enokrilnimi vrati dimenzije 90/210 cm, okovjem, pritrdilnim, veznim in tesnilnim materialom, obojestransko kljuko in cilindrično ključavnico ter vsemi pripravljalnimi, pomožnimi in zaključnimi deli.
| ►NV06: zidarske mere 2.83 m x 3.34 m | kom | 1
SKUPAJ STAVBNO POHIŠTVO:
C.3 KERAMIČARSKA DELA
| Opis del | EM | Količina | Cena/EM | Skupaj
C.3.1 | Dobava in polaganje keramičnih ploščic I. kvalitete srednjega cenovnega razreda dimenzije 40 x 20 cm na steno s fugiranjem s fugirno maso, vključno z vsem potrebnim dodatnim materialom, vsemi pripravljalnimi, pomožnimi in zaključnimi deli. | m2 | 18
C.3.2 | Dobava in vgradnja okenske police debeline 3 cm iz granita z malto
| ►dim 100 x 12 cm | kom | 1
| ►dim 100 x 20 cm | kom | 1
SKUPAJ KERAMIČARSKA DELA:
C.4 PODOPOLAGALSKA DELA
| Opis del | EM | Količina | Cena/EM | Skupaj
C.4.1 | Dobava in polaganje PVC talne obloge, debeline 2 mm (ustreznost glede zahtev po ognjevarnosti, po varnosti v požarno toksikološkem smislu, po toplotni vpojnosti itd.). Polaganje z lepljenjem s predhodno izravnavo talne površine z izravnalno maso ter vsa druga spremljevalna dela ter zaščitni premaz po zaključnem čiščenju talne obloge. Obloga v trakovih ali ploščah, barvni ton skladno z ostalimi prostori v objektu. | m2 | 124.1
SKUPAJ PODOPOLAGALSKA DELA:
C.5 SLIKOPLESKARSKA DELA
| Opis del | EM | Količina | Cena/EM | Skupaj
C.5.1 | Izdelava prednamaza z emulzijo, dvakratno kitanje in brušenje poškodovanih in sveže ometanih delov sten, glajenje ter minimalno 2 x oplesk s kakovostno pralno barvo vključno z vsem potrebnim dodatnim materialom in pripomočki ter z vsemi pripravljalnimi pomožnimi in zaključnimi deli. | m2 | 276
C.5.2 | Izdelava prednamaza z emulzijo, dvakratno kitanje in brušenje poškodovanih in sveže ometanih okenskih "špalet", glajenje ter minimalno 2 x oplesk s kakovostno pralno barvo vključno z vsem potrebnim dodatnim materialom in pripomočki ter z vsemi pripravljalnimi pomožnimi in zaključnimi deli. | m2 | 7
C.5.3 | Izdelava prednamaza z emulzijo, dvakratno kitanje, bandažiranje stikov in brušenje mavčnokartonskih sten ter minimalno 2 x oplesk s kakovostno pralno barvo po predpisih in navodilih proizvajalca vključno z vsem potrebnim dodatnim materialom in pripomočki ter z vsemi pripravljalnimi, pomožnimi in zaključnimi deli. | m2 | 61.00
SKUPAJ SLIKOPLESKARSKA DELA:
REKAPITULACIJA:
Vrednost del skupaj (brez DDV):